## IOT MODULE_V1.0.3_SCH
IOT MODULE_V1.0.3_BOM
序号 | 数量 | 位号 | 型号 | 数值 | 描述 | 厂家 | DNP
1 | 4 | C1,C2,C53,C54 | CL32A476KOJNNNE | 476 | 47uF, 16V, 0402, X5R, 10% | SAMSUNG
2 | 2 | C3,C4 | CL05C220JB5NNNC | 220 | 22pF, 50V, 0402, COG, 5% | SAMSUNG
3 | 9 | C5,C7,C9,C11,C42,C47,C50,C51,C55 | CL10A106MP8NNNC | 106 | 10uF, 10V, 0603, X5R, 20% | SAMSUNG
4 | 20 | C6,C8,C10,C12,C13,C14,C15,C16,C17,C18,C19,C40,C41,C46,C49,C52,C56,C57,C60,C61 | CL05B104KO5NNNC | 104 | 100nF, 16V, 0402, X7R, 10% | SAMSUNG
5 | 1 | C20 | CL05C270JB5NNNC | 270 | 27pF, 50V, 0402, COG, 5% | SAMSUNG
6 | 2 | C21,C22 | CL05C270JB5NNNC | 270 | 27pF, 50V, 0402, COG, 5% | SAMSUNG | DNP
7 | 6 | C23,C24,C27,C29,C35,C36 | CL05C120JB5NNNC | 120 | 12pF, 50V, 0402, COG, 5% | SAMSUNG | DNP
8 | 7 | C25,C26,C28,C33,C34,C37,C38 | CL05C330JB5NNNC | 330 | 33pF, 50V, 0402, COG, 5% | SAMSUNG | DNP
9 | 2 | C30,C31 | TCJX477M006R0100 | 477 | 470uF, 6.3V, TANT, 7343, 20% | AVX | DNP
10 | 3 | C32,C43,C44 | CL10A105KO8NNNC | 105 | 1uF, 16V, 0603, X5R, 10% | SAMSUNG
11 | 1 | C39 | CL05B104KO5NNNC | 104 | 100nF, 16V, 0402, X7R, 10% | SAMSUNG | DNP
12 | 2 | C45,C48 | CL05B103KA5NNNC | 103 | 10nF, 25V, 0402, X7R, 10% | SAMSUNG
13 | 1 | C58 | CL05B472KB5NNNC | 472 | 4.7nF, 50V, 0402, X7R, 10% | SAMSUNG
14 | 1 | C59 | CL05C390JB5NNNC | 390 | 39pF, 50V, 0402, COG, 5% | SAMSUNG
15 | 1 | D1 | B340A | B340A | 3.0A SCHOTTKY | DIODES
16 | 1 | FB1 | BLM18AG331SN1D | BLM18AG331SN1D | BLM18AG331SN1D | Murata | DNP
17 | 1 | F1 | SMD1210P200TF | SMD200 | 1210, 2A, 6V
18 | 1 | G1 | NX5032GA-8.000M-STD-CSU-1 | 8MHz | Crystal, 8MHz, 30ppm,3225, 8pF, 4pins | NDK
19 | 1 | J1 |  | CON6
20 | 1 | J3 |  | CON2X9 |  |  | DNP
21 | 1 | J4 | 54819-0572 | MINI_USB |  | Molex, LLC | DNP
22 | 1 | J5 | 2.54mm, 1x4, SIP | CON4
23 | 2 | J6,J10 | IPX | XS_IPX
24 | 3 | J7,J8,J9 | 53261-0271 | 53261-0271 |  | MOLEX | DNP
25 | 1 | J11 |  | CON5
26 | 1 | L1 | DLW21HN900SQ2L | DLW21HN900SQ2L | DLW21HN900SQ2L | MURATA | DNP
27 | 2 | L2,L3 | LQW15AN6N8G80D | 6.8nH | 6.8nH,0402 | Taiyo Yuden | DNP
28 | 1 | L4 | IHLP2020BZER4R7M01 | 4.7uH | 4.7uH, 5.2*5.5, 2.8A | VISHAY
29 | 1 | L5 | IHLP2525CZER6R8M01 | 6.8uH | 6.8uH, 7*7, 4.5A | VISHAY
30 | 1 | L6 | LQG15HS27NJ02 | 27nH | 27nH,0402 | muRata
31 | 3 | Q1,Q2,Q3 | DTC114TET1G | DTC114TET1G | NPN, 50V, 100mA | OnSemi
32 | 14 | R1,R2,R3,R4,R5,R18,R20,R22,R24,R28,R30,R31,R32,R33 | RC02K 102JT | 102 | 1Kohm, 0402, 100ppm, 5% | 风华高科
33 | 4 | R6,R23,R36,R37 | RC02K 000JT | 0 | 0ohm, 0402, 100ppm, 5% | 风华高科
34 | 11 | R7,R10,R11,R12,R13,R17,R25,R26,R27,R34,R35 | RC02K 101JT | 101 | 100ohm, 0402, 100ppm, 5% | 风华高科
35 | 2 | R8,R9 | RC02K 220JT | 220 | 22ohm, 0402, 100ppm, 5% | 风华高科 | DNP
36 | 2 | R14,R15 | RC02K 472JT | 472 | 4.7Kohm, 0402, 100ppm, 5% | 风华高科
37 | 5 | R16,R19,R21,R40,R43 | RC02K 1002FT | 1002 | 10Kohm, 0402, 100ppm, 1% | 风华高科
38 | 1 | R29 | RC02K 102JT | 102 | 1Kohm, 0402, 100ppm, 5% | 风华高科 | DNP
39 | 1 | R38 | RC02K 5623FT | 5623 | 562Kohm, 0402, 100ppm, 1% | 风华高科
40 | 1 | R39 | RC02K 1003FT | 1003 | 100Kohm, 0402, 100ppm, 1% | 风华高科
41 | 1 | R41 | RC02K 4992FT | 4992 | 49.9Kohm, 0402, 100ppm, 1% | 风华高科
42 | 1 | R42 | RC02K 2491FT | 2491 | 2.49Kohm, 0402, 100ppm, 1% | 风华高科
43 | 1 | R44 | RC02K 100JT | 100 | 10ohm, 0402, 100ppm, 5% | 风华高科
44 | 1 | R45 | RC02K 4642FT | 4642 | 46.4Kohm, 0402, 100ppm, 1% | 风华高科
45 | 1 | R46 | RC02K 3092FT | 3092 | 30.9Kohm, 0402, 100ppm, 1% | 风华高科
46 | 1 | SW1 |  | SPST-2PIN
47 | 1 | U1 | MKL26Z256VLH4 | MKL26Z256VLH4 | MCU | NXP
48 | 1 | U2 | SN74LVC245ARGYR | SN74LVC245A | Octal Bus Transceiver | TI
49 | 1 | U3 | PRTR5V0U2X | PRTR5V0U2X | TVS | Philips | DNP
50 | 1 | U4 | MAX3232EUE | MAX3232EUE | RS232 to LVCMOS | MAXIM
51 | 1 | U5 | SP706TEN | SP706TEN | Reset, Watch Dog | Sipex
52 | 1 | U6 | A8500 | A8500 | GSM Moudle | LONGSUNG
53 | 1 | U7 | NEO-6Q | NEO-6Q | GPS Moudle, 2.7V-3.6V | U-BOX
54 | 1 | U8 | SN74CBTLV3257RGY | SN74CBTLV3257RGY | 4-Bit 1-of-2 FET Multiplexe | TI
55 | 1 | U9 | ESP-12F | ESP-12F | WIFI Moudle | AnKexin
56 | 1 | U10 | TPS73130 | TPS73130 | LDO, 150mA | TI
57 | 1 | U11 | TPS62200DBV | TPS62200DBV | DC-DC, 300mA, SOT-23 | TI
58 | 1 | U12 | TPS54331D | TPS54331D | DC-DC 3A, 570KHz, 3.5-28V | TI
59 | 4 | V1,V5,V9,V10 | RB520S30T | RB520S30T | DIODE SCHOTTKY 30V 200MA SOD523F | OnSemi
60 | 4 | V2,V3,V4,V7 | GREEN, 0603, LED | V_LED
61 | 1 | V6 | RED, 0603, LED | V_LED
62 | 5 | V8,V11,V12,V13,V14 | ESD5Z5.0T1 | ESD5Z5.0T1 | TVS DIODE 5VWM 18.6VC SOD523 | OnSemi | DNP
63 | 3 | V15,V16,V17 | ESD5Z5.0T1 | ESD5Z5.0T1 | TVS DIODE 5VWM 18.6VC SOD523 | OnSemi